## Hoja1
Suministro-montaje de tolvas para fango deshidratado en Butarque
Presupuesto
Código | Nat | Ud | Resumen | CanPres | PrPres | ImpPres
01 | Capítulo |  | OBRA CIVIL | 1 | 71263.95 | 71263.95
01.01 | Capítulo |  | TRATAMIENTOS PREVIOS | 1 | 13971.11 | 13971.11
E01EFM050 | Partida | m2 | PREP. SUPERFICIES SOLERAS Y PAREDES | 847.83 | 10.86 | 9207.43
E15PA120 | Partida | m2 | REPARACIÓN SUPERFICIES Y DESPERFECTOS | 169.57 | 4.11 | 696.93
E15PA010BC | Partida | Ud. | DECAPADO PINTURAS EXISTENTES ELEM. METÁLICS | 1 | 1249.11 | 1249.11
R01TPR010BC | Partida | Ud | REPARCIÓN MURO HORMIGÓN ARMADO | 7 | 213.52 | 1494.64
E01EWM010 | Partida | m3 | APER. HUECOS HORMIGÓN >1m2 | 2 | 661.5 | 1323
|  |  | 01.01 | 1 | 13971.11 | 13971.11
01.02 | Capítulo |  | PINTURAS Y REVESTIMIENTOS | 1 | 10285.89 | 10285.89
E15HET040BC | Partida | m. | P.ESMALTE S/TUBERÍAS Y BARANDILLAS | 1 | 1865.39 | 1865.39
E15HEC060BC | Partida | m2 | ESMALTE ELEMENTOS METÁLICOS | 1 | 1316.59 | 1316.59
E06RDE030BC | Partida | m2 | AYUDAS DE ALBAÑILERÍA | 1 | 305.28 | 305.28
E13AAA280 | Partida | m2 | VENTANA ALUMINIO PRACTICABLES | 3.63 | 195.46 | 709.52
E13JDCC010 | Partida | m2 | CELOSÍA FIJA LAMAS CHAPA GAL. | 3.63 | 104.15 | 378.06
E15SO010 | Partida | m2 | PINTURA EPOXI S/HORMIGÓN | 362.11 | 8.08 | 2925.85
E15IW010 | Partida | m2 | PINTURA INTERIORES | 485.72 | 4.52 | 2195.45
EMBCAL09 | Partida | M2 | TRAMEX POLIESTER cerrado 25-30 | 5.43 | 108.61 | 589.75
|  |  | 01.02 | 1 | 10285.89 | 10285.89
01.03 | Capítulo |  | BOMBEO DE FANGOS | 1 | 3749.8 | 3749.8
E01CRL030 | Partida | m2 | LEVANTADO COMPRESOR ACERA Y SOLERAS HORMIGÓN | 9.36 | 2.19 | 20.5
E02CZE040 | Partida | m3 | EXC.ZANJA Y/O PO.TERR.TRÁNS.C/AG | 9.36 | 3.99 | 37.35
EN32BZ010 | Partida | m3 | ENCACHADO PIEDRA | 1.87 | 56.08 | 104.87
EN22CM101 | Partida | m3 | HORMIGÓN HM-20 IIa SIN USO ESTRUCTURAL | 3.3 | 111.93 | 369.37
E04CM100N | Partida | m3 | HORMIGÓN DE LIMPIEZA HL-150 | 0.94 | 109.38 | 102.82
EN02CTT030 | Partida | m3 | TRANSPORTE A VERTEDERO O LUGAR DE EMPLEO.<20km.CARGA MEC | 12.17 | 14.51 | 176.59
EN24MEF020 | Partida | m2 | ENCOFRADO RECTO LOSAS CIMENTACION | 4.14 | 51.2 | 211.97
E04CM130N | Partida | m3 | HORM. HA-30/P/20/IIa CIM.V.GRÚA | 6.6 | 131.33 | 866.78
E05CA020 | Partida | kg | ACERO CORRUGADO B 500 S | 677.16 | 1.68 | 1137.63
E06RDSERVREP | Partida | Ud | REPOSICIONES Y PEQUEÑOS MATERIALES Y ACTUACIONES | 1 | 721.92 | 721.92
|  |  | 01.03 | 1 | 3749.8 | 3749.8
01.04 | Capítulo |  | TOLVA DE FANGOS | 1 | 28534.71 | 28534.71
E01CRL030 | Partida | m2 | LEVANTADO COMPRESOR ACERA Y SOLERAS HORMIGÓN | 18.9 | 2.19 | 41.39
E01CRL040 | Partida | m2 | LEVANTADO COMPRES. PAV. AGLOM. | 89.89 | 25.09 | 2255.34
E02CZE040 | Partida | m3 | EXC.ZANJA Y/O PO.TERR.TRÁNS.C/AG | 101.7 | 3.99 | 405.78
E02CZR020 | Partida | m3 | RELLENO DE ARENA EN ZANJAS | 2.12 | 6.72 | 14.25
E02CZR010 | Partida | m3 | RELLENO LOCALIZADO ZANJAS | 10.55 | 2.7 | 28.49
EN32BZ010 | Partida | m3 | ENCACHADO PIEDRA | 16.25 | 56.08 | 911.3
E04CM100N | Partida | m3 | HORMIGÓN DE LIMPIEZA HL-150 | 8.13 | 109.38 | 889.26
EN02CTT030 | Partida | m3 | TRANSPORTE A VERTEDERO O LUGAR DE EMPLEO.<20km.CARGA MEC | 116.96 | 14.51 | 1697.09
EN24MEF020 | Partida | m2 | ENCOFRADO RECTO LOSAS CIMENTACION | 26.56 | 51.2 | 1359.87
E04CM130N | Partida | m3 | HORM. HA-30/P/20/IIa CIM.V.GRÚA | 50.11 | 131.33 | 6580.95
E05CA020 | Partida | kg | ACERO CORRUGADO B 500 S | 4480.32 | 1.68 | 7526.94
EN05CA022 | Partida | ud | PLAC.ANCLAJE S275 | 8 | 291.21 | 2329.68
EN03CPE050 | Partida | m. | TUBERÍA ENTERRADO PVC D=200mm | 35.45 | 25.67 | 910
E03AAA020 | Partida | ud | ARQUETA ESCURRIDO FANGOS 0.8X0.80 | 2 | 209.09 | 418.18
E06RDVPAV | Partida | Ud | CONEXIÓN CON RED EXISTNTE | 1 | 180.48 | 180.48
EN22CM101 | Partida | m3 | HORMIGÓN HM-20 IIa SIN USO ESTRUCTURAL | 14.95 | 111.93 | 1673.35
U0ANC040 | Partida | m2 | M.B.F. TIPO EN REPARACIONES | 27.25 | 48.16 | 1312.36
|  |  | 01.04 | 1 | 28534.71 | 28534.71
01.05 | Capítulo |  | ESTRUCTURA DE CIERRE | 1 | 12397.5 | 12397.5
E33SAM010 | Partida | ud | CIMENTACIÓN ESTRUCTURA | 6 | 360.02 | 2160.12
E05AZA040 | Partida | Ud | ESTRUCTURAS LIGERAS CUBIERTA BOMBAS | 1 | 8256.27 | 8256.27
E07IMP070 | Partida | m2 | CUB.PANEL CHAPA PRELA.-50 E.POL. | 44.35 | 44.67 | 1981.11
|  |  | 01.05 | 1 | 12397.5 | 12397.5
01.06 | Capítulo |  | CANALIZACIONES ELÉCTRICAS | 1 | 1603.02 | 1603.02
E01CRL030 | Partida | m2 | LEVANTADO COMPRESOR ACERA Y SOLERAS HORMIGÓN | 13.2 | 2.19 | 28.91
E02CZE040 | Partida | m3 | EXC.ZANJA Y/O PO.TERR.TRÁNS.C/AG | 10.56 | 3.99 | 42.13
E06RDSERVREP | Partida | Ud | REPOSICIONES Y PEQUEÑOS MATERIALES Y ACTUACIONES | 1 | 721.92 | 721.92
E02CZR020 | Partida | m3 | RELLENO DE ARENA EN ZANJAS | 1.32 | 6.72 | 8.87
E02CZR010 | Partida | m3 | RELLENO LOCALIZADO ZANJAS | 5.85 | 2.7 | 15.8
ENPC87584 | Partida | ml | TUBO CORRUGADO PE D=110 MM, CANALIZACIÓN ELÉCTRICA | 60 | 4.13 | 247.8
E03AAR060 | Partida | ud | ARQUETA REGISTRO 63x63x80 cm. | 2 | 84.02 | 168.04
EN22CM101 | Partida | m3 | HORMIGÓN HM-20 IIa SIN USO ESTRUCTURAL | 0.72 | 111.93 | 80.59
U0ANC040 | Partida | m2 | M.B.F. TIPO EN REPARACIONES | 6 | 48.16 | 288.96
|  |  | 01.06 | 1 | 1603.02 | 1603.02
01.07 | Capítulo |  | VARIOS | 1 | 721.92 | 721.92
E06RDSERVREPO | Partida | Ud | REPOSICIONES Y PEQUEÑOS MATERIALES Y ACUTACIONES | 1 | 721.92 | 721.92
|  |  | 01.07 | 1 | 721.92 | 721.92
|  |  | 01 | 1 | 71263.95 | 71263.95
02 | Capítulo |  | EQUIPOS MECANICOS | 1 | 323484.92 | 323484.92
02.01 | Capítulo |  | MODIFICACION CENTRIFUGA ALFA-LAVAL | 1 | 11464.3 | 11464.3
EM01011 | Partida | Ud | Cambio de posicion de centrifuga Alfa Laval | 1 | 2323.8 | 2323.8
EM01005 | Partida | Ud | Modificacion pilar plataforma acceso centrifugas Alfa-Laval | 1 | 1716.42 | 1716.42
EM01012 | Partida | Ud | Modificacion cableado electrico Alfa Laval | 1 | 1239.7 | 1239.7
EM0102 | Partida | Ud | Modificacion salida de escurridos Alfa Laval | 1 | 1888.91 | 1888.91
EM0103 | Partida | Ud | Modificacion entrada fango/poli/agua lavado Alfa Laval | 1 | 2852.67 | 2852.67
EMBCAL21 | Partida | Kg | Acero en soportes. | 110 | 4.23 | 465.3
EMJF05 | Partida | Ud | Tolva descarga centrifuga | 2 | 488.75 | 977.5
|  |  | 02.01 | 1 | 11464.3 | 11464.3
02.02 | Capítulo |  | MODIFICACION CENTRIFUGA WESTFALIA | 1 | 12710.97 | 12710.97
EM02001 | Partida | Ud | Estructura soporte de centrifuga Westfalia | 1 | 2384.52 | 2384.52
EM02002 | Partida | Ud | Estructura de plataforma de acceso Westfalia | 1 | 5083.14 | 5083.14
EM02003 | Partida | Ud | Modificacion salida escurridos centrifuga Westfalia | 1 | 1840.42 | 1840.42
EM02004 | Partida | Ud | Modificacion entrada fango/poli/agua Westfalia | 1 | 1651.63 | 1651.63
EM02005 | Partida | Ud | Modificacion cableado electrico centrifuga Westfalia | 1 | 797.21 | 797.21
EMJF05 | Partida | Ud | Tolva descarga centrifuga | 1 | 488.75 | 488.75
EMBCAL21 | Partida | Kg | Acero en soportes. | 110 | 4.23 | 465.3
|  |  | 02.02 | 1 | 12710.97 | 12710.97
02.03 | Capítulo |  | NUEVO TRANSPORTE DE FANGOS | 1 | 147573.69 | 147573.69
EM03002 | Partida | Ud | Desvio tuberia impulsion sobrenadantes Ø 150 mm AISI | 1 | 2471.56 | 2471.56
EMCINT07 | Partida | Ud | Cinta transportadora 19 metros ancho 600 mm AISI 304 | 1 | 25416.45 | 25416.45
EM03005 | Partida | Ud | Escalera acceso sobre cinta transportadora edificio | 1 | 1437.3 | 1437.3
EMCINT04 | Partida | Ud | Cinta transportadora 10 metros ancho 600 mm AISI 304 | 1 | 11567.35 | 11567.35
EM03008 | Partida | Ud | Soportes cinta transportadora inclinada | 1 | 1139.34 | 1139.34
EM03001 | Partida | Ud | Tolva de reparto a bombas de fango | 1 | 3983.15 | 3983.15
EMGTOF1.5 | Partida | Ud | Bomba transp.fangos 10 m3/h-10 bar | 2 | 27011 | 54022
EMGTOFC03 | Partida | Ud | Cono salida bomba fangos 150-300 | 2 | 710.22 | 1420.44
EMTUB300 | Partida | Ud | Impulsion a tolvas en tuberia AISI 304 DN 300 | 1 | 21108.92 | 21108.92
EMVG300 | Partida | Ud | Válvula guillotina DN 300 mm motorizada | 4 | 3398.2 | 13592.8
EMCAI10300 | Partida | Ud | Carrete desm. inox DN 300 mm PN 10 | 4 | 1985.6 | 7942.4
EMSCO04 | Partida | Ud | Compresor 300 l. 10 atm 3 CV | 1 | 1666.71 | 1666.71
EM02111 | Partida | Ud | Red de aire de servicio | 1 | 747.77 | 747.77
EMBCAL21 | Partida | Kg | Acero en soportes. | 250 | 4.23 | 1057.5
|  |  | 02.03 | 1 | 147573.69 | 147573.69
02.04 | Capítulo |  | ALMACENAMIENTO DE FANGOS | 1 | 141521.3 | 141521.3
EM04001 | Partida | Ud | Tolva almacenamiento fangos 100 m3 | 2 | 69872.35 | 139744.7
EMBCAL21 | Partida | Kg | Acero en soportes. | 420 | 4.23 | 1776.6
|  |  | 02.04 | 1 | 141521.3 | 141521.3
02.05 | Capítulo |  | INSTRUMENTACION | 1 | 4888.82 | 4888.82
EMICRAR | Partida | Ud | Medidor nivel de radar | 2 | 1395.4 | 2790.8
EMKJKJA | Partida | Ud | Detector nivel capacitivo | 2 | 567.31 | 1134.62
EMIND04 | Partida | Ud | Indicador digital 2 reles c/alimentacion a sensor | 2 | 249.05 | 498.1
EMBCAL21 | Partida | Kg | Acero en soportes. | 110 | 4.23 | 465.3
|  |  | 02.05 | 1 | 4888.82 | 4888.82
02.06 | Capítulo |  | DESMONTAJE EQUIPOS | 1 | 5325.84 | 5325.84
EM0701 | Partida |  | Desmontaje cintas transporte Westfalia | 1 | 2556.42 | 2556.42
EM0702 | Partida |  | Desmontaje tornillo salida Alfa laval | 1 | 852.12 | 852.12
EM0703 | Partida |  | Desmontaje cinta transportadora general | 1 | 1917.3 | 1917.3
|  |  | 02.06 | 1 | 5325.84 | 5325.84
|  |  | 02 | 1 | 323484.92 | 323484.92
03 | Capítulo |  | EQUIPOS ELÉCTRICOS | 1 | 38252.63 | 38252.63
03.01 | Capítulo |  | CUADROS ELÉCTRICOS Y DISTRIBUCIÓN A MOTORES. | 1 | 17953.97 | 17953.97
ELJKKKK | Partida | Ud | Instalacion magnetotermico 4x100 A en cuadro existente | 1 | 694.43 | 694.43
EL00311N1 | Partida | ud | Cuadro control motores | 1 | 11950.28 | 11950.28
EMIVA408 | Partida | Ud | Variador frecuencia sdrive 18.50 Kw IP20 40ºC 380 V | 2 | 2582.63 | 5165.26
EL04201 | Partida | Ud | Pequeño material | 1 | 144 | 144
|  |  | 03.01 | 1 | 17953.97 | 17953.97
03.02 | Capítulo |  | CABLEADO DE ALIMENTACIÓN A CUADROS. | 1 | 636.14 | 636.14
ELCRVK29 | Partida | ml | Cable RV-K 0,6/1KV 3x25 mm² Cu | 22 | 16.37 | 360.14
ELCRVK06 | Partida | ml | Cable RV-K 0,6/1KV 1x16 mm² Cu | 44 | 3 | 132
EL04201 | Partida | Ud | Pequeño material | 1 | 144 | 144
|  |  | 03.02 | 1 | 636.14 | 636.14
03.03 | Capítulo |  | CABLEADO DE ALIMENTACIÓN A MOTORES. | 1 | 4835.45 | 4835.45
ELCRVK40 | Partida | ml | Cable RV-K 0,6/1KV 4G2,5 mm² Cu | 335 | 3.22 | 1078.7
ELCRVK41 | Partida | ml | Cable RV-K 0,6/1KV 4G4 mm² Cu | 45 | 4.85 | 218.25
ELCROVK1 | Partida | ml | Cable ROV-K 0,6/1KV 4G10 mm² Cu | 40 | 14.55 | 582
ELNCRV23 | Partida | ml | Cable RV-K 0,6/1KV 3Gx1,5 mm² Cu | 270 | 2.79 | 753.3
ELCRVK48 | Partida | ml | Cable RV-K 0,6/1KV 5G1,5 mm² Cu | 320 | 3.73 | 1193.6
EL010390N | Partida | ml | Línea 2 x 1,5 mm² RC4Z1-K 0,6/1kV Cu | 160 | 5.41 | 865.6
EL04201 | Partida | Ud | Pequeño material | 1 | 144 | 144
|  |  | 03.03 | 1 | 4835.45 | 4835.45
03.04 | Capítulo |  | INSTALACIONES DE FUERZA MOTRIZ. | 1 | 3441.4 | 3441.4
ELPMSL1 | Partida | Ud | Caja selector M-0-A con seta | 5 | 84 | 420
EL0415 | Partida | Ud | Caja selector M-0-A con seta+ pulsadores | 7 | 114 | 798
ELOPIIOO | Partida | Ud | Soportes cajas de maniobra locales | 1 | 360 | 360
ELTHE03 | Partida | Ml | Tubo heliflex 23 mm | 25 | 3.94 | 98.5
ELTHE05 | Partida | Ml | Tubo heliflex 36 mm | 32 | 7.5 | 240
ELTHE07 | Partida | Ml | Tubo heliflex 48 mm | 40 | 15.62 | 624.8
ELTCA16 | Partida | Ml | Bandeja PVC lisa de 300x100 mm | 20 | 34.27 | 685.4
ELPMS10 | Partida | Ud | Caja est. derivación 100x100 | 10 | 7.07 | 70.7
EL04201 | Partida | Ud | Pequeño material | 1 | 144 | 144
|  |  | 03.04 | 1 | 3441.4 | 3441.4
03.05 | Capítulo |  | AUTOMATISMO Y CONTROL DE LA PLANTA. | 1 | 10744.39 | 10744.39
ELE01804N | Partida | ud | Autómata principal. | 1 | 6504.22 | 6504.22
ELUPS1200 | Partida | Ud | SAI 1200 VA | 1 | 700 | 700
EL01813 | Partida | ud | Puesta en marcha/adecuacion Scada | 1 | 3540.17 | 3540.17
|  |  | 03.05 | 1 | 10744.39 | 10744.39
03.06 | Capítulo |  | RED DE TIERRAS. | 1 | 641.28 | 641.28
EL100703 | Partida | ud | Brida conexión puntas derivación. | 4 | 13.58 | 54.32
EL100702 | Partida | ud | Brida conexión de picas. | 4 | 13.39 | 53.56
EL100700 | Partida | ud | Pica acero cobreada 2 m., 14 mm. | 4 | 45.75 | 183
EL010360N | Partida | ml | Cable cobre desnudo 35 mm² | 60 | 3.44 | 206.4
EL04201 | Partida | Ud | Pequeño material | 1 | 144 | 144
|  |  | 03.06 | 1 | 641.28 | 641.28
|  |  | 03 | 1 | 38252.63 | 38252.63
04 | Capítulo |  | SEGURIDAD Y SALUD | 1 | 8269.74 | 8269.74
05 | Capítulo |  | GESTION DE RESIDUOS | 1 | 6213.34 | 6213.34
05.01 | Capítulo |  | RESÍDUOS DE NATURALEZA NO PÉTREA. | 1 | 418.91 | 418.91
ERES01 | Partida | m3 | RECICLAJE RESÍDUO DE MADERA. | 1.59 | 2.92 | 4.64
ERES02 | Partida | m3 | RECICLAJE RESÍDUOS DE METALES MEZCLADOS INERTES. | 40 | 9.98 | 399.2
ERES03 | Partida | m3 | RECICLAJE REÍSDUO DE PAPEL Y CARTÓN. | 0.57 | 3.33 | 1.9
ERES04 | Partida | m3 | RECICLAJE RESÍDUO PLÁSTICOS. | 1.7 | 3.72 | 6.32
ERES05 | Partida | m3 | RECICLAJE RESÍDUOS VIDRIO INERTE. | 0.54 | 3.62 | 1.95
ERES06 | Partida | m3 | RECICLAJE RESÍDUOS YESOS Y OTROS. | 0.85 | 5.77 | 4.9
|  |  | 05.01 | 1 | 418.91 | 418.91
05.02 | Capítulo |  | RESÍDUOS DE NATURALEZA PÉTREA. | 1 | 68.79 | 68.79
ERES07 | Partida | m3 | RECICLAJE RESÍDUO ARENAS, GRAVAS Y OTROS. | 5.44 | 5.51 | 29.97
ERES08 | Partida | m3 | RECICLAJE RESÍDUO HORMIGÓN. | 1.87 | 5.77 | 10.79
ERES09 | Partida | m3 | RECICLAJE RESÍDUO LADRILLOS, AZULEJOS Y OTROS CERÁMICOS. | 0.14 | 3.01 | 0.42
ERES10 | Partida | m3 | RECICLAJE RESÍDUO PIEDRAS. | 4.76 | 5.8 | 27.61
|  |  | 05.02 | 1 | 68.79 | 68.79
05.03 | Capítulo |  | RESÍDUOS POTENCIALMENTE PELIGROSOS. | 1 | 32.52 | 32.52
ERES11 | Partida | m3 | RECICLAJE RESÍDUO DE BASURAS. | 1.32 | 8.81 | 11.63
ERES12 | Partida | m3 | RECICLAJE RESÍDUOS POTENCIALEMENTE PELIGROSOS. | 2.04 | 10.24 | 20.89
|  |  | 05.03 | 1 | 32.52 | 32.52
05.04 | Capítulo |  | CLASIFICACIÓN CARGA Y TRANSPORTE. | 1 | 1947.12 | 1947.12
ERES13 | Partida | m3 | CLASIFICACIÓN RESÍDUOS CONSTRUCC/DEMOLIC. | 78.64 | 18.66 | 1467.42
ERES14 | Partida | m3 | CARGA Y TRANPORTE DE RESÍDUOS CONSTRUCC.DEMOLIC. | 78.64 | 6.1 | 479.7
|  |  | 05.04 | 1 | 1947.12 | 1947.12
05.05 | Capítulo |  | GESTIÓN DE TRATAMEINTO DE RCD. | 1 | 3746 | 3746
ERES15 | Partida | ud | GESTIÓN, TRAMITACIÓN Y ALQUILERES. | 1 | 3746 | 3746
|  |  | 05.05 | 1 | 3746 | 3746
|  |  | 05 | 1 | 6213.34 | 6213.34
|  |  | BUTARQUE | 1 | 447484.58 | 447484.58