## Resumen
GESTION DE RESIDUOS DE CONSTRUCCIÓN Y DEMOLICIÓN (RCD)
Estimación de residuos en OBRA
Superficie Construida total | 800 | m²
Volumen de resíduos (S x 0,20) | 160 | m³
Densidad tipo (entre 1,5 y 0,5 T/m³) | 1.5 | Tn/m³
Toneladas de residuos | 240 | Tn
Estimación de volumen de tierras procedentes de la excavación | 0 | m³
Presupuesto ejecución material de la obra | 532003.35 | €
Presupuesto de movimiento de tierras en proyecto | 0 | €
A.1.: RCDs Nivel II
|  | Tn | d | V
Evaluación teórica del peso por tipología de RDC |  | Toneladas de cada tipo de RDC | Densidad tipo (entre 1,5 y 0,5) | m³ Volumen de Residuos
1. TIERRAS Y PÉTROS DE LA EXCAVACIÓN
Tierras y pétreos procedentes de la excavación estimados directamente desde los datos de proyecto |  | 0 | 1.5 | 0
A.2.: RCDs Nivel II
| % | Tn | d | V
Evaluación teórica del peso por tipología de RDC | % de peso (según CC.AA Madrid) | Toneladas de cada tipo de RDC | Densidad tipo (entre 1,5 y 0,5) | m³ Volumen de Residuos
RCD: Naturaleza no pétrea
1. Asfalto | 0.05 | 12 | 1.3 | 9.2308
2. Madera | 0.04 | 9.6 | 0.6 | 16
3. Metales | 0.025 | 6 | 1.5 | 4
4. Papel | 0.003 | 0.72 | 0.9 | 0.8
5. Plástico | 0.015 | 3.6 | 0.9 | 4
6. Vidrio | 0.005 | 1.2 | 1.5 | 0.8
7. Yeso | 0.002 | 0.48 | 1.2 | 0.4
TOTAL estimación | 0.14 | 33.6 |  | 35.2308
RCD: Naturaleza pétrea
1. Arena Grava y otros áridos | 0.04 | 9.6 | 1.5 | 6.4
2. Hormigón | 0.12 | 28.8 | 1.5 | 19.2
3. Ladrillos , azulejos y otros cerámicos | 0.54 | 129.6 | 1.5 | 86.4
4. Piedra | 0.05 | 12 | 1.5 | 8
TOTAL estimación | 0.75 | 180 |  | 120
RCD: Potencialmente peligrosos y otros
1. Basuras | 0.07 | 16.8 | 0.9 | 18.6667
2. Potencialmente peligrosos y otros | 0.04 | 9.6 | 0.5 | 19.2
TOTAL estimación | 0.11 | 26.4 |  | 37.8667
Cuadros de Datos
Tratamientos Previstos
Reciclado
Reciclado / Vertedero
Vertedero
Depósito Seguridad
Depósito / Tratamiento
Tratamiento Fco-Qco
Sin tratamiento esp.
Otros
Destinos previstos
Restauración / Vertedero
Planta de reciclaje RCD
Planta de reciclaje RSU
Gestor autorizado RNPs
Gestor autorizado RPs
Otros
Notas a Version Febrero 2008:
INTRUCCIONES:
a) rellenar con X los materiales en la hoja "Lista MAM"
b) rellenar los cuadros en amarillo de los datos de Obra Nueva en la hoja "Resumen"
ESTIMACIONES:
1,- La presente hoja se encuentra vinculada a la memoria en formato word de gestión de RCD
2,- Los porcentajes (%) se extraen del Plan Nacional de Residuos 2001 - 2006. Se basan en los estudios realizados en la Comunidad de Madrid para obra nueva. El Plan RCD de la CAM 2002-2011 establece valores ligeramente diferentes, pero siempre se tarta de una estimación variable en función del tipo de obra
Estos porcentajes pueden ser modificados para otro tipo de obras siempre que su suma total sea 100%
3,- El volumen de tierras se extrae directamente de los datos y previsiones de proyecto.
En el punto 6,4 del Plan RCD de la CAM 2002-2011 se estima que de la totalidad de residuos de una obra nueva el 32% son tierras y productos inertes no recuperables que pasarán a depósito, al 20% serán de tipología variada entregados a cada gestor y el 48% pasará a plantas de reciclaje, con un rechazo estimado del 17%.
4,- Los destinos y Tratamientos son configurables y se encuentran al final de la hoja "Resumen", se han estimado los referidos en el Plan Nacional Integrado de Residuos 2007-2015.
Más información:
-Plan Nacional Integrado de Residuos 2001 -2006 y 2007 - 2015
-RD 105_2008
-Plan RCD de la CAM 2002-2011
-Orden 2690_2006 dela CAM

## Lista MAM
A.1.: RCDs Nivel I | [5 empty] | Porcentajes estimados
| 1. TIERRAS Y PÉTROS DE LA EXCAVACIÓN |  | Tratamiento | Destino | Cantidad
x | 17 05 04 | Tierras y piedras distintas de las especificadas en el código 17 05 03 | Sin tratamiento esp. | Restauración / Vertedero | 0 | Diferencia tipo RCD
| 17 05 06 | Lodos de drenaje distintos de los especificados en el código 17 05 06 | Sin tratamiento esp. | Restauración / Vertedero | 0 | 0.15
| 17 05 08 | Balasto de vías férreas distinto del especificado en el código 17 05 07 | Sin tratamiento esp. | Restauración / Vertedero | 0 | 0.05
A.2.: RCDs Nivel II
| RCD: Naturaleza no pétrea |  | Tratamiento | Destino | Cantidad
1. Asfalto
x | 17 03 02 | Mezclas bituminosas distintas a las del código 17 03 01 | Reciclado | Planta de reciclaje RCD | 12 | Total tipo RCD
2. Madera
x | 17 02 01 | Madera | Reciclado | Gestor autorizado RNPs | 9.6 | Total tipo RCD
3. Metales
| 17 04 01 | Cobre, bronce, latón | Reciclado | Gestor autorizado RNPs | 0 | 0.1
| 17 04 02 | Aluminio | Reciclado |  | 0 | 0.07
| 17 04 03 | Plomo |  |  | 0 | 0.05
| 17 04 04 | Zinc |  |  | 0 | 0.15
x | 17 04 05 | Hierro y Acero | Reciclado |  | 9.6 | Diferencia tipo RCD
| 17 04 06 | Estaño |  |  | 0 | 0.1
| 17 04 06 | Metales mezclados | Reciclado |  | 0 | 0.25
| 17 04 11 | Cables distintos de los especificados en el código 17 04 10 | Reciclado |  | 0 | 0.1
4. Papel
x | 20 01 01 | Papel | Reciclado | Gestor autorizado RNPs | 0.72 | Total tipo RCD
5. Plástico
x | 17 02 03 | Plástico | Reciclado | Gestor autorizado RNPs | 3.6 | Total tipo RCD
6. Vidrio
x | 17 02 02 | Vidrio | Reciclado | Gestor autorizado RNPs | 1.2 | Total tipo RCD
7. Yeso
x | 17 08 02 | Materiales de construcción a partir de yeso distintos a los del código 17 08 01 | Reciclado | Gestor autorizado RNPs | 0.48 | Total tipo RCD
| RCD: Naturaleza pétrea |  | Tratamiento | Destino | Cantidad
1. Arena Grava y otros áridos
| 01 04 08 | Residuos de grava y rocas trituradas distintos de los mencionados en el código 01 04 07 | Reciclado | Planta de reciclaje RCD | 0 | 0.25
x | 01 04 09 | Residuos de arena y arcilla | Reciclado | Planta de reciclaje RCD | 9.6 | Diferencia tipo RCD
2. Hormigón
x | 17 01 01 | Hormigón | Reciclado / Vertedero | Planta de reciclaje RCD | 28.8 | Total tipo RCD
3. Ladrillos , azulejos y otros cerámicos
x | 17 01 02 | Ladrillos | Reciclado | Planta de reciclaje RCD | 45.36 | 0.35
x | 17 01 03 | Tejas y materiales cerámicos | Reciclado | Planta de reciclaje RCD | 39.24 | Diferencia tipo RCD
x | 17 01 07 | Mezclas de hormigón, ladrillos, tejas y materiales cerámicos distintas de las especificadas en el código 1 7 01 06. | Reciclado / Vertedero | Planta de reciclaje RCD | 45 | 0.25
4. Piedra
x | 17 09 04 | RDCs mezclados distintos a los de los códigos 17 09 01, 02 y 03 | Reciclado |  | 12 | Total tipo RCD
| RCD: Potencialmente peligrosos y otros |  | Tratamiento | Destino | Cantidad
1. Basuras
x | 20 02 01 | Residuos biodegradables | Reciclado / Vertedero | Planta de reciclaje RSU | 5.88 | 0.35
x | 20 03 01 | Mezcla de residuos municipales | Reciclado / Vertedero | Planta de reciclaje RSU | 10.92 | Diferencia tipo RCD
2. Potencialmente peligrosos y otros
x | 17 01 06 | mezcla de hormigón, ladrillos, tejas y materilaes cerámicos con sustancias peligrosas (SP's) | Depósito Seguridad | Gestor autorizado RPs | 0.096 | 0.01
| 17 02 04 | Madera, vidrio o plastico con sustancias peligrosas o contaminadas por ellas | Tratamiento Fco-Qco |  | 0 | 0.01
| 17 03 01 | Mezclas bituminosas que contienen alquitran de hulla | Depósito / Tratamiento |  | 0 | 0.04
| 17 03 03 | Alquitrán de hulla y productos alquitranados | Depósito / Tratamiento |  | 0 | 0.015
| 17 04 09 | Residuos metálicos contaminados con sustancias peligrosas | Tratamiento Fco-Qco |  | 0 | 0.01
| 17 04 10 | Cables que contienen hidrocarburos, alquitran de hulla y otras SP's | Tratamiento Fco-Qco |  | 0 | 0.2
| 17 06 01 | Materiales de aislamiento que contienen Amianto | Depósito Seguridad |  | 0 | 0.01
| 17 06 03 | Otros materiales de aislamiento que contienen sustancias peligrosas | Depósito Seguridad |  | 0 | 0.01
| 17 06 05 | Materiales de construcción que contienen Amianto | Depósito Seguridad |  | 0 | 0.01
| 17 08 01 | Materiales de construcción a partir de yeso contaminados con SP's | Tratamiento Fco-Qco |  | 0 | 0.01
| 17 09 01 | Residuos de construcción y demolición que contienen mercúrio | Depósito Seguridad |  | 0 | 0.01
| 17 09 02 | Residuos de construcción y demolición que contienen PCB's | Depósito Seguridad |  | 0 | 0.01
| 17 09 03 | Otros residuos de construcción y demolición que contienen SP's | Depósito Seguridad |  | 0 | 0.01
x | 17 06 04 | Materiales de aislamientos distintos de los 17 06 01 y 03 | Reciclado | Gestor autorizado RNPs | 0.096 | 0.01
| 17 05 03 | Tierras y piedras que contienen SP's | Tratamiento Fco-Qco | Gestor autorizado RPs | 0 | 0.01
| 17 05 05 | Lodos de drenaje que contienen sustancias peligrosas | Tratamiento Fco-Qco |  | 0 | 0.01
| 17 05 07 | Balastro de vías férreas que contienen sustancias peligrosas | Depósito / Tratamiento |  | 0 | 0.01
x | 15 02 02 | Absorventes contaminados (trapos,…) | Depósito / Tratamiento |  | 0.096 | 0.01
x | 13 02 05 | Aceites usados (minerales no clorados de motor,…) | Depósito / Tratamiento |  | 0.192 | 0.02
x | 16 01 07 | Filtros de aceite | Depósito / Tratamiento |  | 0.096 | 0.01
x | 20 01 21 | Tubos fluorescentes | Depósito / Tratamiento |  | 0.192 | 0.02
x | 16 06 04 | Pilas alcalinas y salinas | Depósito / Tratamiento |  | 0.096 | 0.01
| 16 06 03 | Pilas botón | Depósito / Tratamiento |  | 0 | 0.01
x | 15 01 10 | Envases vacíos de metal o plastico contaminado | Depósito / Tratamiento |  | 5.472 | Diferencia tipo RCD
x | 08 01 11 | Sobrantes de pintura o barnices | Depósito / Tratamiento |  | 1.92 | 0.2
x | 14 06 03 | Sobrantes de disolventes no halogenados | Depósito / Tratamiento |  | 0.144 | 0.015
x | 07 07 01 | Sobrantes de desencofrantes | Depósito / Tratamiento |  | 0.72 | 0.075
x | 15 01 11 | Aerosoles vacios | Depósito / Tratamiento |  | 0.48 | 0.05
| 16 06 01 | Baterías de plomo | Depósito / Tratamiento |  | 0 | 0.01
| 13 07 03 | Hidrocarburos con agua | Depósito / Tratamiento |  | 0 | 0.05
| 17 09 04 | RDCs mezclados distintos códigos 17 09 01, 02 y 03 | Depósito / Tratamiento | Restauración / Vertedero | 0 | 0.02
4.128

## Presupuesto
A.- ESTIMACIÓN DEL COSTE DE TRATAMIENTO DE LOS RCDs (calculo sin fianza)
Tipología RCDs | Estimación (m³) | Precio gestión en Planta / Vestedero / Cantera / Gestor (€/m³) | Importe (€) | % del presupuesto de Obra
A1 RCDs Nivel I
Tierras y pétreos de la excavación | 0 | 5 | 0 | 0
Orden 2690/2006 CAM establece límites entre 40 - 60.000 € |  |  |  | 0
A2 RCDs Nivel II
RCDs Naturaleza Pétrea | 120 | 15 | 1800 | 0.33834
RCDs Naturaleza no Pétrea | 35.2308 | 15 | 528.4615 | 0.099334
RCDs Potencialmente peligrosos | 37.8667 | 15 | 568 | 0.10677
Orden 2690/2006 CAM establece un límite mínimo del 0,2% del presuesto de la obra |  |  |  | 0.54444 | 2896.4615
TOTAL PRESUPUESTO ESTUDIO GESTION RCDs |  |  | 2896.4615 | 0.54444
B.- RESTO DE COSTES DE GESTIÓN
B1.- % Presupuesto hasta cubrir RCD Nivel I |  |  | 0 | 0
B2.- % Presupuesto hasta cubrir RCD Nivel II |  |  | 0 | 0
B3.- % Presupuesto de Obra por costes de gestión, alquileres, etc… |  |  | 532.0033 | 0.1
TOTAL PRESUPUESTO ESTUDIO GESTION RCDs |  |  | 3428.4649 | 0.64444